## List1
1. IP SUSTAV VIDEONADZORA U SLAKOVCIMA
1. Sustav tehničke zaštite - videonadzor
IP Bullet STARLIGHT kamera 8 Mpx, True WDR 120 dB,
objektiv 2.8 mm, MicroSD utor, max. 256GB, IR domet 30
m, IP67, ugrađen milrofon, napajanje 12 VDC / PoE.
Podržava video analitiku. SMD plus. | kom. | 1
Kingston 256GB micSDHC Canvas Select Plus 100R +
ADP | kom. | 1
Dahua napajanje 12VDC/1.5A, ulazni napon 100~240V,
50/60Hz, 0.6A, Surge protection, over temperature
protection, over current, voltage load
protection, -30° ~ +70°, predviđen za ugradnju u junction
box PFA122 i PFA121 | kom. | 1
Dahua aluminijski stupni nosač kamere; nosiva ploča V x
Š 120 x 90 mm; dvije obujmice, za stupove promjera 80
do 130 mm | kom. | 1
Dahua aluminijski stupni nosač kamere; nosiva ploča V x
Š 120 x 90 mm; dvije obujmice, za stupove promjera 80
do 130 mm. | kom. | 1
RAZVODNA LETVA | kom. | 1
Solarni akumulator 120Ah, SOLE | kom. | 1
Solarni Modul SOLE 180W MONO, 1480×680×30 | kom. | 1
REGULATOR Epever MPPT Tracer, 20 A | kom. | 1
Router D-LINK DWR-921, 4G LTE, SIM card slot, 4G LTE/3G do
150 Mbps download, Wireless N300, 1x WAN, 4x LAN | kom. | 1
Konektor MC4 (m+f) | kom. | 10
Ormar za smještaj informatičke opreme | kom. | 1
Betonski stup SB 315/10 | kom. | 1
Sitni nespecificirani potrošni materijal
(nosači panela, vezice, obujmice, silikoni, vijci i dr.) | pau | 1
Ukupno oprema sustava tehničke zaštite - videonadzor | 0
2. Radovi na ugradnji opreme sustava videonadzora
Instaliranje sustava videonadzora i obuka korisnika | kom | 1
Izrada teh. Dokumentacije sukladno Pravilniku o sustavima teh. zaštite | pau | 1
Ukupno radovi na ugradnji opreme sustava video nadzora | 0
UKUPNO SLAKOVCI (€): | 0
PDV 25% (€): | 0
SVEUKUPNO SLAKOVCI (€): | 0
2. IP SUSTAV VIDEONADZORA U SRIJEMSKIM LAZAMA
1. Sustav tehničke zaštite - videonadzor
IP Bullet STARLIGHT kamera 8 Mpx, True WDR 120 dB,
objektiv 2.8 mm, MicroSD utor, max. 256GB, IR domet 30
m, IP67, ugrađen milrofon, napajanje 12 VDC / PoE.
Podržava video analitiku. SMD plus. | kom. | 2
Kingston 256GB micSDHC Canvas Select Plus 100R +
ADP | kom. | 2
Dahua napajanje 12VDC/1.5A, ulazni napon 100~240V,
50/60Hz, 0.6A, Surge protection, over temperature
protection, over current, voltage load
protection, -30° ~ +70°, predviđen za ugradnju u junction
box PFA122 i PFA121 | kom. | 2
Dahua aluminijski stupni nosač kamere; nosiva ploča V x
Š 120 x 90 mm; dvije obujmice, za stupove promjera 80
do 130 mm | kom. | 2
Dahua aluminijski stupni nosač kamere; nosiva ploča V x
Š 120 x 90 mm; dvije obujmice, za stupove promjera 80
do 130 mm. | kom. | 2
RAZVODNA LETVA | kom. | 2
Solarni akumulator 120Ah, SOLE | kom. | 2
Solarni Modul SOLE 180W MONO, 1480×680×30 | kom. | 2
REGULATOR Epever MPPT Tracer, 20 A | kom. | 2
Router D-LINK DWR-921, 4G LTE, SIM card slot, 4G LTE/3G do
150 Mbps download, Wireless N300, 1x WAN, 4x LAN | kom. | 2
Konektor MC4 (m+f) | kom. | 20
Ormar za smještaj informatičke opreme | kom. | 2
Betonski stup SB 315/10 | kom. | 1
Sitni nespecificirani potrošni materijal
(nosači panela, vezice, obujmice, silikoni, vijci i dr.) | pau | 2
Ukupno oprema sustava tehničke zaštite - videonadzor | 0
2. Radovi na ugradnji opreme sustava videonadzora
Instaliranje sustava videonadzora i obuka korisnika | kom | 1
Izrada teh. Dokumentacije sukladno Pravilniku o sustavima teh. zaštite | pau | 1
Ukupno radovi na ugradnji opreme sustava video nadzora | 0
UKUPNO SRIJEMSKE LAZE (€): | 0
PDV 25% (€): | 0
SVEUKUPNO SRIJEMSKE LAZE (€): | 0
UKUPNO SLAKOVCI I SRIJEMSKE LAZE (€): | 0
PDV 25% (€): | 0
SVEUKUPNO SLAKOVCI I SRIJEMSKE LAZE (€): | 0
NAPOMENA : Sva oprema može biti JEDNAKOVRIJEDNA navedenoj
Sastavio:
Dragan Sudarević