## Grupa 1
Općina Stari Jankovci
Dr. Franje Tuđmana 1, 32241 Stari Jankovci
TEHNIČKE SPECIFIKACIJE
Autobusna stajališta
R.br. | TEHNIČKE KARAKTERISTIKE | Ponuđene specifikacije | Reference na tehničku dokumentaciju, napomene ili bilješke
0 | 1 | 2 | 3
1.1. | Dimenzije 300 x 150 x 250 cm (+/- 2%)
1.2. | Materijal izrade: galvanizirani čelik + kaljeno i/ili laminirano staklo
1.4. | Solarni panel min. 110W, polikristal
1.5 | Baterija min. 200Ah, AMG
1.6. | min. 4 USB punjača, IP67
1.7. | min. 2 bežična punjača
1.8. | LED rasvjeta, min. 2×3W 4 000 K, senzor svjetla
1.9. | Drveno sjedište - cumaru drvo ili gušće, dužina min. 250cm a širina min. 50 cm
1.10. | Hlađenje min. 350 m3/h ventilacija