## List1
Troškovnik radova na rekonstrukciji MO Srijemske Laze (k.č. 570, k.o. Srijemske Laze)
|  | Jed. | Kol. | Cijena (€) | Ukupno (€)
1. | Dobava i postava toplinske izolacije od izolacijske ploče d=2cm min λ=0,39, uključeno ljepljenje i tiplanje, uključen sav materijal i rad kao i obavezna zaštita PVC stolarije, klupčica i okapa. se lijepe nanošenjem sloja ljepila po cijelom rubu ploče i na 3 kontaktne točke na površini ploče.Udio lijepljene površine (kontaktne površine) otprilike 40 % i dodatno učvršćenje pričvrsnicama. U stavku predvidjeti dobava i postava rubnog aluminijskog koritastog profila (cokl – profil). Stavka uključuje i potrebne vijke s tiplima za pričvršćenje. | m2 | 10 |  | 0
2. | Dobava i postava toplinske izolacije od izolacijske ploče d=3cm min λ=0,39, uključeno ljepljenje i tiplanje, uključen sav materijal i rad kao i obavezna zaštita PVC stolarije, klupčica i okapa. se lijepe nanošenjem sloja ljepila po cijelom rubu ploče i na 3 kontaktne točke na površini ploče.Udio lijepljene površine (kontaktne površine) otprilike 40 % i dodatno učvršćenje pričvrsnicama. U stavku predvidjeti dobava i postava rubnog aluminijskog koritastog profila (cokl – profil). Stavka uključuje i potrebne vijke s tiplima za pričvršćenje. | m2 | 12 |  | 0
3. | Priprema zidova (struganje, izravnavanje, čišćenje), nanošenje impregnacijskih premaza na zidove. U stavku treba predvidjeti skelu i zaštitnu ogradu. | m2 | 475 |  | 0
4. | Gletanje fasade u dva sloja cement - polimernim mortom. Uključena je postava rubnih profila na svim vanjskim bridovima, te oko prozora i vrata (ukupno 120m), kao i postava dijagonalnih traka na kuteve oko otvora, te jednoslojna postava staklo-plastične alkalno otporne armirajuće mrežice površinske mase 140-160g/m2 i prekidne čvrstoće min 150 N/5 cm, postavlja se sa preklopom. Mrežica se stavlja u prvi sloj ljepila, koji je adekvatno nazubljen i poravnan, a drugi sloj treba prebrusiti prije nanošenja završne boje. U stavku treba predvidjeti skelu i zaštitnu ogradu. | m2 | 475 |  | 0
3. | Bojanje zidova gotovim bojama po izboru investitora (dvije vrste boje) s dva premaza. U stavku treba predvidjeti skelu i zaštitnu ogradu. | m2 | 475 |  | 0
UKUPNO: |  |  |  |  | 0
PDV:
SVEUKUPNO |  |  |  |  | 0