## List1 (2)
Izradio:
Tihomir Maras d.i.a.
Concept d.o.o.

## List1
GRAĐEVINSKI RADOVI
|  | količina | jed. cijena | ukupno
1.1. | PRIPREMNI RADOVI DEMONTAŽA I RUŠENJE
1.1.1. | Demontaža drvene bine unutar sale. Bina visine 100cm izgrađena od drvenih greda, fosne... sa utovarom i odvozom šuta na mjesni deponij.Obračun po m2 tlocrtne površine.
5,00x10,80
| m2 | 54
1.1.2. | Uklanjanje dijela betonske staze širine cca 30cm u dužini 500cm. Na mjestu izvedbe temeljne trake.U cijenu uračunati i odvoz šuta na mjesni deponij
5,00x0,3
| m2 | 1.5
1.1.3. | Probijanje otvora u zidu d=25cm, otvor za vrata i otvori za prozore, sa odvozom šuta na gradski deponij.
(1,0x1,00+1,30x2,30+1,40x2,30+2,20x1,60x3+2,20x1,46+1,10x2,30+0,75x2,3)*0,25
| m3 | 6.3
1.1.4. | Uklanjanje pregradnog zida d=12 cm sa odvozom na mjesni deponij
4,88+3,60)x3,25=57
| m2 | 57
1.16. | Demontaža ulazne stijene vel.476/215cm i odvoz na mjesni deponi.
| kom | 1
1.1.7. | Demontaža bravarije i stolarije i odvoz na mjesni deponi.
| kom | 6
1.1.8. | Demontaža horizontalnih i vertikalnih oluka sa odvozom na mjesni deponij.
| m1 | 23
1.1.9. | Demontaža postojećeg pokrova od salonit ploča i krovne letve i oštećenih dijelova građe. Obračun prema m2 površine. U cijenu uračunati i odvoz na mjesnu depomiju.
| m2 | 365
1.1.10. | Obijanje vanjske žbuke na dijelu sjevernog pročelja, zid oštećen od vlage. Odbiti žbuku visine cca 150cm, i ukloniti dio zida cca 1,00m3
| m3 | 1
UKUPNO 1.1. ...............................................................
1.2. | ZEMLJANI RADOVI
1.2.1. | Dobava i ugradba batude za izvedbu nasipa ispod nove podne ploče 15cm. U jediničnu cijenu uključeno je i poravnavanje zemljanog iskopa s točnošću ± 2 cm.
šljunčani materijal
| m3 | 6
1.2.2. | Iskop zemlje za temeljne trake širine 30cm a dubine 80cm.
| m3 | 7
UKUPNO 1.2. ...............................................................
1.3. | BETONSKI I ARMIRANOBETONSKI RADOVI
1.3.1. | Betoniranje temeljnih traka u zemlji i iznad zemlje betonom C 16/20, u dvostranoj oplati. U cijenu je uključena izrada odnosno dobava i prijevoz betona te strojna ugradba i njega svježeg betona.
a) | beton 'm3 | 2
b) | oplata 'm2 | 11
1.3.2. | Betoniranje podne betonske ploče d=10 cm, betonom C 16/20. U cijenu je uključena izrada odnosno dobava i prijevoz betona te strojna ugradba i njega svježeg betona. Izvedba podne ploče u pomoćnim prostorijama i sanitarnom čvoru.
| m3 | 4
1.3.3. | Sanacija sjevernog ugla zgrade , izvođenjem novog betonskog temelja širine 40cm dubine min. 80 cm u dužini cca 2 m od ugla zgrade, u cijenu uračunati i oplati
| m3 | 1.5
1.3.4. | Betoniranje armiranobetonskih nadvoja betonom C 25/30 . U cijenu je uključena izrada odnosno dobava i prijevoz betona te ručna ugradba i njega svježeg betona.
a) | beton 'm3 | 1.2
b) | oplata 'm2 | 13.6
UKUPNO 1.3. ...............................................................
1.4. | ARMIRAČKI RADOVI
1.4.1. | Dobava, sječenje, savijanje, postavljanje sa prijenosom armature srednje složenosti svih profila. U cijenu su uključene vrijednosti svih radova i materijala.
a/ | RA B 500B
| kg | 500
B | MAG B 500B
| Q 385 , Q 188 kg | 600
UKUPNO 1.4. ...............................................................
1.5. | ZIDARSKI RADOVI
1.5.1. | Zidanje nosivih zidova punom opekom NF, debljina 25 cm u produžnom mortu 1:2:6. Visina zidova cca 260 cm. U obračun uračunato i zaziđavanje postojećeg otvora. U cijenu su uključene vrijednosti svih radova i materijala.
zid od opeke d=25 cm, rad, materijal i puna opeka
| m3 | 2
1.5.2. | Zidanje pregradnih zidova punom opekom NF, debljina 12 cm u produžnom mortu 1:2:6. Visina zidova cca 260 cm. U obračun uračunato i zaziđavanje postojećeg otvora. U cijenu su uključene vrijednosti svih radova i materijala.
zid od opeke d=12 cm, rad, materijal i puna opeka
| m2 | 23.4
1.5.3. | Dobava i ugradba staklene opeke na vanjskom zidu u prostoru sale povezivanje klasičnim načinom tj. cementnim mortom ili za tu svrhu proizvedene specijalne mase na bazi cementa, te betonskog čelika. Nakon dovršenja zidanja reške se popunjavaju masom za fugiranje na bazi cementa. Zid se u pravilu izvodi u prethodno montiranom okviru od npr. armiranog betona, čelika, aluminija ili nekog drugog metala. U cijenu uračunati sav materijal i rad. Obračun prema m2 ugrađenog materijala
a) | otvor 220/140cm (2 kom) m2 | 6.2
b) | zid u hodniku 180/200cm m2 | 3.6
1.5.4. | Žbukanje zidova od opeke. Gruba i fina žbuka zidova. Gruba žbuka produžnim cementnim mortom marke M-5, a fina žbuka vapnenim mortom marke M-2,5. Prije žbukanja sve površine prskati rijetkim cementnim mortom.
U obračun uzeto i popravak žbuke na postojećim zidovima.
| zidovi m2 | 51.8
1.5.5. | Zidarska obrada otvora poslije ugradbe stolarije. Jedinična cijena uključuje dovođenje otvora na pravokutni oblik cementnim mortom. Isto tako posebno su odvojeni otvori sa istacima.
Otvori bez istaka širine do 25 cm
| m1 | 35
1.5.6. | Izrada cementnog estriha preko betonske podloge ili toplinske izolacije kao podloga za sve vrste podova.Čvrstoća na tlak min 30 N/mm2, čvrstoća na savijanje min 4 N/mm2, a tvrdoća min 60 N/mm2. Najkrupnije zrno agregata može biti 15 mm. Estrih njegovati da ne ispuca. U cijenu uključeno i armiranje rabic pletivom ili mrežnom armaturom (šipke promjera 5 mm, okna max 10x10 cm). U cijenu su uključene vrijednosti svih radova i materijal. debljina estriha do 5 cm
| m2 | 15
1.5.7. | Ugradba nehrđajućih metalnih profila na spojevima različitih vrsta podova. U cijenu su uključene vrijednosti svih radova i materijala.
| m1 | 5
UKUPNO1.5. ...............................................................
1.6. | TESARSKI RADOVI
1.6.1. | Letvanje krovne konstrukcije za pokrov prfiliranim limom drvene štafle 5/8cm za pokrov profiliranim limom. U cijenu je uključena sva drvena grada. Obračun prema m2 tlocrtne površine.
| m2 | 15
1.6.2. | Izrada poda pozornice - povišenje u sali za smještaj orkestra i sl. koja se po potrebi postavlja. Podna konstrukcija visine cca 18cm od drvene građe fosne d=5cm, površine 15m2. U cijenu je uključena sva drvena grada. Obračun prema m2 tlocrtne površine.
| m2 | 15
1.6.3. | Montaža i demontaža lake građevinske skele
| m2 | 322
UKUPNO 1.6. ...............................................................
1.7. | KROVOPOKRIVAČKI RADOVI
1.7.1. | Izvedba pokrova trapezastuim limom tip lindab LTP45, plastificirani lim PE 0,7; standardne boje, sa antikondezacijskom folijom. Pokrov se postavlja na postojeću krovnu konstrukciju uključujući pokrov sljemena dužine 24,20 m, završne fazonske elemente, komplet do gotovosti. Linijski snjegobran obračunat po m1.
a) | pokrov 'm2 | 386
b) | Dobava i ugradnja linijskog snjegobrana
| m1 | 42
UKUPNO 1.7. ...............................................................
1.8. | LIMARSKI RADOVI
1.8.1. | Izrada i montaža visećeg žlijeba na okapnom rubu krova. Žlijeb je iz bojanog pocinčanog lima debljine 0,55 mm, s nagibom na obje strane, a pričvršćen je pocinčanim željeznim kukama 30/3 mm za krovne roženice na razmaku od cca 80 cm. U cijenu su uključene vrijednosti svih radova i materijala.
a/ | pravokutnog presjeka razvijene širine 50cm
| m1 | 42
1.8.2. | Izrada i montaža vertikalnih odvodnih cijevi iz bojanog pocinčanog lima debljine 0,55 mm. Odvodne cijevi učvršćene su o zid pocinčanim ogrlicama iz plosnog željeza 30/3mm. Ogrlice dolaze na razmaku od cca 1,00 m. U cijenu su uključene vrijednost svih radova i materijala.
a/ | polukružni presjek Ø 100
| m1 | 23
1.8.3. | Izrada i opšivanje dimnjaka sa jednim otvorom bojanim pocinčanim limom debljine 0,55 mm, razvijene širine 90 cm. Ispod lima položiti sloj bitumenizirane krovne ljepenke. U cijenu su uključene vrijednost svih radova i materijala.
| kom | 2
1.8.4. | Zidni opšav na spoju krova i zida kod ulaza od pocinčanog lima 0.55 mm razvijene širine 60cm. U cijenu uključena izrada i postava limarije, sve pomoćne konstrukcije i nosači od plosnog željeza, sva učvršćenja, te spojevi zakovicama i lemljenjem. Obračun po m' opšava.
| m1 | 6
UKUPNO 1.8.. ...............................................................
REKAPITULACIJA GRAĐEVINSKIH RADOVA
1.1. | PRIPREMNI RADOVI DEMONTAŽA I RUŠENJE
1.2. | ZEMLJANI RADOVI
1.3. | BETONSKI I ARMIRANO BETONSKI RADOVI
1.4. | ARMIRAČKI RADOVI
1.5. | ZIDARSKI RADOVI
1.6. | TESARSKI RADOVI
1.7. | KROVOPOKRIVAČKI RADOVI
1.8. | LIMARSKI RADOVI
UKUPNO GRAĐEVINSKIH RADOVA
OBRTNIČKI RADOVI
2.1. | STOLARSKI RADOVI
Ugradnja uključuje dopremu stavke na gradilište, stolarsku ugradnju, stolarsko spajanje kod ugradnje složenijih stavki sa svim potrebnim pomoćnim materijalom i priborom ( pokrovne letvice, sidra,purpen, bitrax traka i dr. ).Svu PVC stolariju izvesti sa minimalno 4 komore maximalna debljina profila do 80mm ustakljenih izo staklom 4/16/6 mm (zvučna izolacija od 38 dB) dvoslojno izolacijsko staklo i okov kvalitetan (sa sigurnosnim elementima).
Izvođač je dužan prikupiti sve ateste za ugrađene materijale.
Dobava i ugradba vrata i prozora od pvc profila sa prekinutim termičkim mostovima (minimalno četiri komore u presjeku profila) . Vrata i prozori moraju imati odgovarajuću atestnu dokumentaciju o dokazu kvalitete. Ustakljeni su IZO staklom 4+16+6 mm, komplet sa sigurnosnim okovom, izrađeni u svemu prema shemama stolarije i mjerama uzetim na licu mjesta. Boja stolarije- bijela. (pogledati opće uvjete)
Izraditi prema shemama stolarije i mjerama uzetih na licu mjesta. (pogledati opće uvjete)
2.1.1. | POZ 1 -staklena stijena s dvokrilnim ulaznim vratima vel. 476/215cm . Stijena se sastoji od bva bočna fiksan elementa i dvokrilnih vrata vel.200/215 cm sa otvaranjem prema van. Ustakljenej sigurnosnim staklom. Parapet visine 30cm izveden od punog profila.
| kom | 1
2.1.2. | POZ 2 -staklena stijena - sastoji se od 4 fiksna elementa s punim parapetom visine 30cm. Veličina stijena 280/215cm
| kom | 2
2.1.3. | POZ 3 - dvokrilna ulazna vrata 130/210 cm
| kom | 1
2.1.4. | POZ4 - dvokrilna vrata 220/220+66 cm (pomoćni izlaz)
| kom | 1
2.1.5. | POZ 5 -dvokrilni prozor 160/80cm sa dva zaokretno otklopna krila
| kom | 1
2.1.6. | POZ 6 -dvokrilni prozor 210/80cm sa dva zaokretno otklopna krila
| kom | 1
2.1.7. | POZ 7 - četverokrilni prozor 220/140cm sa dva donja zaokretno otklopna krila visine 80cm dok su gornja krila visine cca 60cm otklopna.
| kom | 1
2.1.8. | POZ 8 - dvokrilna unutarnja vrata 160/210 cm
| kom | 2
2.1.9. | POZ 8 - dvokrilna mimokretna unutarnja vrata 140/210 cm
| kom | 1
2.1.10. | POZ 8 - jednokrilna unutarnja vrata 90/210 cm
| kom | 1
UKUPNO 2.1. ...............................................................
2.2. | BRAVARSKI RADOVI
2.2.1. | Izrada i ugradnja krovnog nosača za pokrov limom na ulazu u zgradu, metalni profili za izradu nosača presjeka 40/40mm, ukključena antikorozivna zaštita, postavljanje sekundarnih nosača na razmaku cca 120cm.
| kg | 200
2.2.2. | Dobava, izrada, montaža ograde pomoćnog izlaza. Ograda je visine 110 cm. Izvodi se od četvrtastih čeličnih profila 40/40mm i to tako da se vertikalni stupovi na cca 70-80 cm učvršćuju direktno u stubišni krak i povezuju dvjema horizontalama. Cijena za m' ograde. U cijenu uračunati antikorozivnu zaštitu, bojanje 2x uljanom bojom u tonu po izboru investitora
| m2 | 5
UKUPNO 2.2. ...............................................................
2.3. | IZOLATERSKI RADOVI
2.3.1. | Izrada izolacije stropa tvrdo prešanom vunom 15 cm . U cijenu uključiti vrijednost svih radova, pe foliju , sav potreban materijal , izolacije itd.
| m2 | 311
2.3.2. | Dobava i postavljanje termoizolacije fasade (tipa kao tervol) u sloju debljine 8cm. Na ljepilo se nanosi kao završna obrada - edel putz, hirofa, SEP ili sl. u veličini zrna, boji i tonu po izboru projektanta. U cijenu uključiti vrijednosti svih potrebnih radova, materijal izolacije i završna obrada
TERVOL DP - 9; 8 cm debljine
| m2 | 322
UKUPNO 2.3 ...............................................................
2.4. | KERAMIČARSKI RADOVI I RADOVI IZ KAMENA
2.4.1. | Popločavanje poda ulaznog prostora vanjskim protukliznim pločicama otpornim na smrzavanje I klase debljine min 6 mm. Veličina pločica 30x30 cm, u boji po izboru investitora. U cijenu uključiti vrijednosti svih potrebnih radova i materijal, kao i izradu i obradu sokla visine 10 cm. Obračun po m2 popločane površine gotovog poda.
Postava pločica fuga na fugu ljepljenjem ljepilom netopivim u vodi i kitanjem, odnosno fugiranjem fuga kitom za tu namjenu, a u svemu prema uputi proizvođača ljepila, odnosno kita.
| vrijednost pločica do 100kN/m2 m2 | 35
2.4.2. | Popločenje zida keramičkim pločicama 15x15-20x20 I klase, u prostorijama kuhinje i ostave. Polaganje u lijepljenjem. Pločice se polažu cijelom visinom zida.
Postava pločica fuga na fugu ljepljenjem ljepilom netopivim u vodi i kitanjem, odnosno fugiranjem fuga kitom za tu namjenu, a u svemu prema uputi proizvođača ljepila, odnosno kita.
| vrijednost pločica do 100kN/m2 m2 | 90
2.4.3. | Popločavanje poda ulaznog teraco pločicama u skladu sa postojećim podnim pločicama hola I klase debljine min 6 mm. Veličina pločica 30x30 cm, u boji po izboru investitora. U cijenu uključiti vrijednosti svih potrebnih radova i materijal, kao i izradu i obradu sokla visine 10 cm. Obračun po m2 popločane površine gotovog poda.
| vrijednost pločica do 100kN/m2 m2 | 15
2.4.4. | Izrada i montaža vanjskih i unutarnjih prozorskih klupčica od kamena granita (tip multicolor) d=2cm razvijene širine 22 cm. U cijenu su uključene vrijednosti svih radova, materijal.
| m1 | 40
2.4.5. | Popravak poda sale pvc podom / kao postojeća podna obloga/ na mjestu uklanjanja bine, ljepljenjem na ravnu podlogu. U cijenu uključiti i eventualne poporake podne podloge
55
UKUPNO 2.4.................................................................
2.5. | SPUŠTENI STROPOVI
2.6.4. | Izvedba spuštenog stropa tipa amstrong u prostoru ulaznog hola. U cijenu su uključena potkonstrukcija, stropne ploče te vrijednosti svih potrebnih radova i materijal.
| m2 | 44
UKUPNO 2.5.................................................................
2.6. | SOBOSLIKARSKO LIČILAČKI RADOVI
2.6.1. | Bojenje unutarnjih zidova i stropova disperzivnom bojom u tonu i nijansi po izboru projektanta. U cijenu uključeni svi pripremni kao i skela i pomoćni radovi i materijal. U dijelu sale visina do stropa iznosi 570cm.
zidovi i stropovi
| m2 | 364
2.6.2. | Izvedba završne obrade fasade - edel putz, SEP ili sl. u veličini zrna, boji i tonu po izboru projektanta. U cijenu uključiti : uklanjanje ostataka žbuke sa pročelja -priprema zidova, vrijednosti svih potrebnih radova,skele, materijal i završna obrada
| m2 | 322
2.6.3. | Izvedba žbuke podnožja građevine. Na očišćenu i odmašćanu podlogu se nanosi izravnavajući sloj cementne žbuke debljine do 20 mm, a na njega završni sloj. Veličina zrna i boja završnog sloja po odabiru projektanta. U cijenu su uključene vrijednosti svih potrebnih radova i materijal.
završni sloj TERAPLAST U G proizvođač "Samoborka"
| m2 | 33
UKUPNO 2.6.................................................................
REKAPITULACIJA OBRTNIČKIH RADOVA
2.1. | STOLARSKI RADOVI
2.2. | BRAVARSKI RADOVI
2.3. | IZOLATERSKI RADOVI
2.4. | KERAMIČARSKI RADOVI
2.5. | SPUŠTENI STROPOVI
2.6. | SOBOSLIKARSKO LIČILAČKI RADOVI
UKUPNO OBRTNIČKIH RADOVA
SVEUKUPNA REKAPITULACIJA :
1. | GRAĐEVINSKI RADOVI
2. | OBRTNIČKI RADOVI
3. | PLINSKA INSTALACIJA
4. | INSTALACIJA GRIJANJA I KLIMATIZACIJE
5. | INSTALACIJA VODOVODA I KANALIZACIJE
6. | ELEKTROINSTALATERSKI RADOVI
UKUPNO:
PDV(25%):
UKUPNO RADOVA
Slovima:
Izradio:
Tihomir Maras d.i.a.
Concept d.o.o.

## List2
2.134
2.78
2.134
2.724
0.66
1.758
1.14
0.56
0.8
0.192
0.128
0.064
2.185
1.0125
18.2715
15.712
417.6
451.5835