## Troškovnik
Red. broj | Opis radova | Jedinica mjere | Predračunska vrijednost | Jedinična cijena (€) | UKUPNO (€)
Građevinsko - obrtnički radovi
1. PRIPREMNI RADOVI
1.1. | Čišćenje i priprema betonske podne ploče sa površinskim izravnavanjem udubina posebnom masom ili produžnim cementnim mortom kao podloga za izradu hidroizolacije. Obračun po m2. | m2 | 230 |  | 0
| PRIPREMNI RADOVI UKUPNO |  |  |  | 0
2. IZOLATERSKI RADOVI
2.1. | Izrada hidroizolacije poda predprostora i dvorane, sa jednim hladnim premazom i jednim slojem trake za varenje V-4 vareno. Obračun po m2. | m2 | 230 |  | 0
| IZOLATERSKI RADOVI UKUPNO |  |  |  | 0
3. ZIDARSKI RADOVI RADOVI
3.1. | Izrada cementnog estriha u predprostoru i dvorani. U cijenu uključen sav rad i materijal. | m2 | 230 |  | 0
| ZIDARSKI UKUPNO |  |  |  | 0
4. KERAMIČARSKI RADOVI
4.1. | Dobava i postavljanje zidne keramike. U cijenu je uključena sav rad i materijal na izradi i prijenosima. | m2 | 95 |  | 0
4.2. | Dobava i popločavanje poda keramičkim pločicama I klase. Veličina i boja pločica po izboru investitora. Postava reški na rešku i to ljepljenjem ljepilom netopivim u vodi, te kitanjem reški specijalnim kitom. U cijenu je uključen sav potreban materija s radom, rezanjem pločica i fugiranjem. Obračun po m2 postavljene površine. (Izvođač je dužan investitoru donjeti najmanje 4 različita uzorka keramike na izbor) | m2 | 230 |  | 0
4.3. | Dobava i postavljanje sokla. U cijenu je uključena sav rad i materijal na izradi i prijenosima. | m' | 140 |  | 0
| KERAMIČARSKI RADOVI UKUPNO |  |  |  | 0
5.STOLARSKI RADOVI
5.1. | Dobava i postavljanje PVC vrata . U cijenu uključen sav rad i materijal.
| a) vrata 80/210 | kom | 1 |  | 0
| b) vrata 90/210 | kom | 2 |  | 0
5.2. | Dobava i postavljanje PVC WC kabine (dvoja vrata) u ženski sanitarni čvor. U cijenu uključen sav rad i materijal sa svim potrebnim dijelovima. | kom | 1 |  | 0
5.3. | Dobava i postavljanje PVC pregrade između pisoara u muškom sanitarnom čvoru. U cijenu uključen sav rad i materijal sa svim potrebnim dijelovima. | kom | 1 |  | 0
| STOLARSKI RADOVI UKUPNO |  |  |  | 0
6.SOBOSLIKARSKI RADOVI
6.1. | Impregnacija svih zidova u predprostoru i sanitarnom čvoru ( zidanih i gipskartonskih). U cijenu uključen sav rad i materijal, te zaštita svih potrebnih površina. | m2 | 380 |  | 0
6.2. | Bojanje zidova disperzivnom bojom ( zidanih i gipskartonskih). U cijenu uključen sav rad i materijal, te zaštita svih potrebnih površina. | m2 | 380 |  | 0
| SOBOSLIKARSKI RADOVI UKUPNO |  |  |  | 0
7.VODOVOD I KANALIZACIJA RADOVI
7.1. | Dobava i ugradnja umivaonika, veličine 55x44 cm uključivo dovod hladne i tople vode ø 1/2", te odvod vode PVC ø 50mm, sifon ø5/4" kromirani, vijci za pričvršćivanje umivaonika i srčasta klasična dvoručna mješalica s cijevima, rozetama i kutnim ventilima ø1/2" - ø3/8". U stavci uračunati sva potrebna štemanja i krpanja.
a) umivaonik
b) mješalica
c) sifon
|  | komplet | 2 |  | 0
7.2. | Dobava i ugradnja WC-a, komplet sjedište od plastične mae u bijeloj boji s pooklopcem, uključivo bijeli plastični niski vodokotlić s PVC isplavnom cijevi, gumena manžeta, kutni ventil ø1/2" - ø3/8", tlačna cijev rebrasta fleksibilna ø8/10", te vijci za pričvršćivanje WC-a. U stavku obračunati dovod hladne vode ø1/2", te odvod PVC ø110mm. U stavci obračunati sva potrebna štemanja i krpanja. .
a) WC školjka
b) daska s poklopcem
c) vodokotlić
d) kutni ventil
|  | komplet | 3 |  | 0
7.3. | Dobava i ugradnja pisoara, te vijci za pričvršćenje pisoara. U stavku obračunati dovod hladne vode ø1/2", te odvod PVC ø 50 mm. U stavci obračunati sva potrebna štemanja i krpanja. .
a) potisni ventil za pisoar
b) sifon za pisoar
|  | komplet | 1 |  | 0
| VODOVOD I KANALIZACIJA RADOVI UKUPNO |  |  |  | 0
8. SANITARNA OPREMA
8.1. | Dobava i ugradnja sanitarne opreme. U cijenu uključen sav rad i materijal.
| a) držač papira za ruke | kom | 2 |  | 0
| b) držač za wc papir | kom | 3 |  | 0
| c) wc četka | kom | 3 |  | 0
| d) ogledalo | kom | 2 |  | 0
| e) dozer za tekući sapun | kom | 2 |  | 0
| SANITARNA OPREMA UKUPNO |  |  |  | 0
REKAPITULACIJA
| 1. PRIPREMNI RADOVI |  | 0
| 2. IZOLATERSKI RADOVI |  | 0
| 3. ZIDARSKI RADOVI |  | 0
| 4. KERAMIČARSKI RADOVI |  | 0
| 5. STOLARSKI RADOVI |  | 0
| 6. SOBOSLIKARSKI RADOVI |  | 0
| 7. VODOVOD I KANALIZACIJA RADOVI |  | 0
| 8. SANITARNA OPREMA |  | 0
| UKUPNO |  | 0
| PDV 25% |  | 0
| SVEUKUPNO |  | 0
[6 empty] | 3. ARMIRAČKI RADOVI | #REF!
[6 empty] | 5. IZOLATERSKI RADOVI | #REF!
[6 empty] | 6. ZIDARSKI RADOVI | #REF!
[6 empty] | 7. TESARSKI RADOVI | #REF!
[6 empty] | UKUPNO | #REF!
[6 empty] | PDV 25% | #REF!
[6 empty] | SVEUKUPNO | #REF!